## ремонт кровли зимний сад вариан
УТВЕРЖДАЮ
______________________
"____" ________________ 2025
ВЕДОМОСТЬ ОБЪЕМОВ РАБОТ №
ремонт кровли зимний сад вариант №2 (бит полим рулон матер БРМ)
№ п/п | Наименование | Ед. изм. | Кол. | Обоснование | Примечание
1 | 2 | 3 | 4 | 5 | 6
Раздел 1. Капитальный ремонт кровли ул.Лесная, д.37, пом. №18 по тех. плану, 1 этаж, лит. А (переход) | [5 empty] | Раздел 1. Капитальный ремонт кровли ул.Лесная, д.37, пом. №18 по тех. плану, 1 этаж, лит. А (переход)
1 | Устройство пароизоляции: прокладочной в один слой | 100 м2 | 1.5003 | ГЭСН12-01-015-03
3 | ТЕХНОБАРЬЕР (рулон, 10x1 м) | рулон | 17 | ТЦ_12.1.00.00_44_7706019704_22.08.2025_01_3.1
4 | Утепление покрытий плитами: из пенопласта полистирольного на битумной мастике в один слой (Прим.) | 100 м2 | 1.5003 | ГЭСН12-01-013-01
5 | XPS CARBON PROF 1180х580х100-L (4 плиты, 2,7376 кв.м) | упак. | 58 | ТЦ_12.0.00.00_44_7706019704_22.08.2025_01_4.1
8 | Телескопический крепеж TERMOCLIP 1/200 мм (280 шт.) | коробка | 4 | ТЦ_01.7.15.07_44_7706019704_22.08.2025_01_6.1
2 | Устройство пароизоляции: прокладочной в один слой (Прим. укладка стеклохолста) | 100 м2 | 1.5003 | ГЭСН12-01-015-03
9 | Стеклохолст ТЕХНОНИКОЛЬ 100 гр/м2 (400 м/рул) | рулон | 1 | ТЦ_12.0.00.00_44_7706019704_22.08.2025_01_5.1
10 | Комплекс работ по устройству кровель из наплавляемых рулонных материалов для зданий шириной от 12 до 24 метров: в один слой | 100 м2 | 1.5003 | ГЭСН12-01-007-11
12 | Техноэласт СОЛО РП1 ЭКП сланец серый, 8х1 м | рулон | 22 | ТЦ_59.1.12.00_44_7706019704_22.08.2025_01_8.1
6 | Устройство примыканий рулонных и мастичных кровель к стенам и парапетам высотой: более 600 мм с одним фартуком | 100 м | 0.2962 | ГЭСН12-01-004-02
7 | Техноэласт СОЛО РП1 ЭКП сланец серый, 8х1 м | рулон | 8 | ТЦ_59.1.12.00_44_7706019704_22.08.2025_01_8.1
Составил: ____________________________
[должность, подпись (инициалы, фамилия)]
Проверил: ____________________________
[должность, подпись (инициалы, фамилия)]